## Sheet1
Designator | Value | Package | JLCPCB Parts | Quantity
C1 | 10uF | C_0603_1608Metric | C22399626 | 1
C2 | 10uF | C_0603_1608Metric | C22399626 | 1
C3 | 4.7uF | C_0603_1608Metric | C1705 | 1
C4 | 22uF | C_0603_1608Metric | C109447 | 1
C5 | 100nF | C_0603_1608Metric | C108079 | 1
C8 | 1uF | C_0603_1608Metric | C106248 | 1
C9 | 1uF | C_0603_1608Metric | C106248 | 1
C10 | 1uF | C_0603_1608Metric | C106248 | 1
C11 | 22uF | C_0805_2012Metric | C23692981 | 1
C13 | 22uF | C_0805_2012Metric | C23692981 | 1
C14 | 22uF | C_0805_2012Metric | C23692981 | 1
C15 | 22uF | C_0805_2012Metric | C23692981 | 1
D1 | LED | LED_0603_1608Metric | C440514 | 1
D2 | ESDA7P120_1U1M | ESD_ESDA7P120-1U1M | C2969802 | 1
J2 | Conn_Coaxial | U.FL_Hirose_U.FL-R-SMT-1_Vertical |  | 1
J3 | Conn_Coaxial | U.FL_Hirose_U.FL-R-SMT-1_Vertical |  | 1
J4 | Conn_01x05_Pin | PinHeader_1x05_P1.27mm_Vertical | C22438102 | 1
J5 | USB4105-GF-A | USB_C_Receptacle_GCT_USB4105-xx-A_16P_TopMnt_Horizontal | C3020560 | 1
J6 | Conn_Coaxial | CONMMCX002-SMD | C22438298 | 1
J7 | Conn_Coaxial | CONMMCX002-SMD | C22438298 | 1
R1 | 5.1k | C_01005_0402Metric | C881131 | 1
R2 | 5.1k | R_01005_0402Metric | C881131 | 1
R3 | 330 ohms | R_0603_1608Metric | C23138 | 1
R4 | 200k | R_01005_0402Metric | C25764 | 1
R5 | 40.2K | R_01005_0402Metric | C100415 | 1
R6 | 0 | R_01005_0402Metric |  | 1
R7 | 0 | R_01005_0402Metric | C60485 | 1
R8 | 0 | R_01005_0402Metric | C60485 | 1
R9 | 0 | R_01005_0402Metric |  | 1
R10 | 22k | R_0603_1608Metric | C881373 | 1
R11 | 187k | R_0603_1608Metric | C22896 | 1
R12 | 12.4k | R_0603_1608Metric | C22865 | 1
U1 | mosaic-G5-P3 | MOSAIC-G3 P3 | C54015208 | 1
U2 | ECMF02-2AMX6 | ST_UQFN-6L_1.5x1.7mm_P0.5mm | C2651144 | 1
U3 | XC8111AA01MR-G | SOT-25_TOR | C3235548 | 1
U7 | XC8111AA01MR-G | SOT-25_TOR | C3235548 | 1
U4 | Teensy | Untitled_1 |  | 1
U5 | TPS7A9401DSCR | DSC0010J-MFG | C5220127 | 1
U8 | MPM3814C | ECLGA-14_MPM3814C_MNP | C6909500 | 1